## Фактическая
ФАКТИЧЕСКАЯ МЕРА ХВОСТОВИКА
Скважина: |  |  | 6334 |  | Башмак (m): |  |  | 3294 |  |  | Удельный объем (m3/m): |  |  |  | Ем-Еговский + Пальяновский ЛУ Красноленинского НГКМ
Куст: |  |  | 46 |  | Колонна (mm): |  |  | 114.3 |  |  | IDКолонны (mm) |  | 97.1 |  | Каменный ЛУ (Западная часть) Красноленинского НГКМ
Месторождение: |  |  | Ем-Еговский+Пальяновский ЛУ Красноленинского НГКМ |  | Вес (kg/m): |  |  | 23.8 |  |  | Открытый ствол (mm) |  | 155.6
Дата спуска: |  |  | 12 Марта 2025 |  | Колонна: |  |  | P-110 |  |  | Забой (м) |  | 3348
п/п | Номер трубы | Описание элементов хвостовика |  | Длина (m) | OD (mm) | Вес (kg/m) | Марка стали | мин ID (mm) | Резьба | Центратор | Суммарная длина (m) | Верх (m) | Низ (m) | План
1 |  | Башмак вращающийся |  | 0.25 | 127 | 10 | Р110 | 99 | БТС |  | 0.25 | 3293.75 | 3294
2 |  | Клапан обратный |  | 0.35 | 127 | 9 | Р110 | 99 | БТС |  | 0.6 | 3293.4 | 3293.75
3 | 1 | Труба |  | 11.42 | 114.3 | 23.8 | М | 97.1 | БТС | 2 | 12.02 | 3281.98 | 3293.4
4 |  | Клапан обратный |  | 0.35 | 126 | 13.8 | Р110 | 99 | БТС |  | 12.37 | 3281.63 | 3281.98
5 | 2 | Труба |  | 11.02 | 114.3 | 23.8 | М | 97.1 | БТС | 1 | 23.39 | 3270.61 | 3281.63
6 | СТ1 | Гидравлически фрак порт с активационным клапаном ФПЗН2.114 |  | 1.3 | 144 | 70 | Р110 | 97 | БТС |  | 24.69 | 3269.31 | 3270.61 | 3270 | -0.61
7 |  | Муфта ГРП ФПР.114 |  | 0.85 | 136 | 13 | Р110 | 97 | БТС |  | 25.54 | 3268.46 | 3269.31
8 | 3 | Труба |  | 11.2 | 114.3 | 23.8 | М | 97.1 | БТС | 2 | 36.74 | 3257.26 | 3268.46
9 | 4 | Труба |  | 11.23 | 114.3 | 23.8 | М | 97.1 | БТС | 1 | 47.97 | 3246.03 | 3257.26
10 | 5 | Труба |  | 11.25 | 114.3 | 23.8 | М | 97.1 | БТС | 2 | 59.22 | 3234.78 | 3246.03
11 | 6 | Труба |  | 11.1 | 114.3 | 23.8 | М | 97.1 | БТС | 2 | 70.32 | 3223.68 | 3234.78
12 | ПК1 | Пакер открытого ствола |  | 0.72 | 146 | 35 | P110 | 97 | БТС |  | 71.04 | 3222.96 | 3223.68 | 3220 | -3.68
13 | 7 | Труба |  | 11.01 | 114.3 | 23.8 | М | 97.1 | БТС | 2 | 82.05 | 3211.95 | 3222.96
14 | 8 | Труба |  | 10.8 | 114.3 | 23.8 | М | 97.1 | БТС | 1 | 92.85 | 3201.15 | 3211.95
15 | 9 | Труба |  | 11.09 | 114.3 | 23.8 | М | 97.1 | БТС | 2 | 103.94 | 3190.06 | 3201.15
16 | 10 | Труба |  | 11.4 | 114.3 | 23.8 | М | 97.1 | БТС | 1 | 115.34 | 3178.66 | 3190.06
17 | 11 | Труба |  | 11.3 | 114.3 | 23.8 | М | 97.1 | БТС | 2 | 126.64 | 3167.36 | 3178.66
18 | 12 | Труба |  | 11.19 | 114.3 | 23.8 | М | 97.1 | БТС | 1 | 137.83 | 3156.17 | 3167.36
19 | 13 | Труба |  | 11.11 | 114.3 | 23.8 | М | 97.1 | БТС | 2 | 148.94 | 3145.06 | 3156.17
21 | СТ2 | Муфта ГРП.74 (седло Ø74,35мм, шар Ø77,28мм) |  | 0.85 | 136 | 13 | Р110 | 97 | БТС | 1 | 149.79 | 3144.21 | 3145.06 | 3138 | -7.06
20 | 14 | Труба |  | 11.42 | 114.3 | 23.8 | М | 97.1 | БТС | 1 | 161.21 | 3132.79 | 3144.21
22 | 15 | Труба |  | 11.74 | 114.3 | 23.8 | М | 97.1 | БТС | 2 | 172.95 | 3121.05 | 3132.79
23 | 16 | Труба |  | 11.54 | 114.3 | 23.8 | М | 97.1 | БТС | 1 | 184.49 | 3109.51 | 3121.05
24 | 17 | Труба |  | 11.77 | 114.3 | 23.8 | М | 97.1 | БТС | 2 | 196.26 | 3097.74 | 3109.51
25 | 18 | Труба |  | 11.61 | 114.3 | 23.8 | М | 97.1 | БТС | 2 | 207.87 | 3086.13 | 3097.74
22 | ПК2 | Пакер открытого ствола |  | 0.72 | 146 | 35 | P110 | 97 | БТС |  | 208.59 | 3085.41 | 3086.13 | 3092 | 5.87
26 | 19 | Труба |  | 11.77 | 114.3 | 23.8 | М | 97.1 | БТС | 2 | 220.36 | 3073.64 | 3085.41
27 | 20 | Труба |  | 11.85 | 114.3 | 23.8 | М | 97.1 | БТС | 1 | 232.21 | 3061.79 | 3073.64
28 | 21 | Труба |  | 11.89 | 114.3 | 23.8 | М | 97.1 | БТС | 2 | 244.1 | 3049.9 | 3061.79
29 | 22 | Труба |  | 11.73 | 114.3 | 23.8 | М | 97.1 | БТС | 1 | 255.83 | 3038.17 | 3049.9
30 | 23 | Труба |  | 11.41 | 114.3 | 23.8 | М | 97.1 | БТС | 2 | 267.24 | 3026.76 | 3038.17
31 | 24 | Труба |  | 11.32 | 114.3 | 23.8 | М | 97.1 | БТС | 1 | 278.56 | 3015.44 | 3026.76
32 | 25 | Труба |  | 11.61 | 114.3 | 23.8 | М | 97.1 | БТС | 2 | 290.17 | 3003.83 | 3015.44
23 | СТ3 | Муфта ГРП.77 (седло Ø71,22 мм, шар Ø74,05мм) |  | 0.85 | 136 | 13 | Р110 | 97 | БТС | 1 | 291.02 | 3002.98 | 3003.83 | 3008 | 4.17
33 | 26 | Труба |  | 11.49 | 114.3 | 23.8 | М | 97.1 | БТС | 1 | 302.51 | 2991.49 | 3002.98
34 | 27 | Труба |  | 11.18 | 114.3 | 23.8 | М | 97.1 | БТС | 2 | 313.69 | 2980.31 | 2991.49
35 | 28 | Труба |  | 11.51 | 114.3 | 23.8 | М | 97.1 | БТС | 1 | 325.2 | 2968.8 | 2980.31
36 | 29 | Труба |  | 11.61 | 114.3 | 23.8 | М | 97.1 | БТС | 2 | 336.81 | 2957.19 | 2968.8
37 | 30 | Труба |  | 11.6 | 114.3 | 23.8 | М | 97.1 | БТС | 1 | 348.41 | 2945.59 | 2957.19
38 | 31 | Труба |  | 11.61 | 114.3 | 23.8 | М | 97.1 | БТС | 2 | 360.02 | 2933.98 | 2945.59
39 | 32 | Труба |  | 11.35 | 114.3 | 23.8 | М | 97.1 | БТС | 2 | 371.37 | 2922.63 | 2933.98
24 | ПК3 | Пакер открытого ствола |  | 0.72 | 146 | 35 | P110 | 97 | БТС |  | 372.09 | 2921.91 | 2922.63 | 2920 | -2.63
40 | 33 | Труба |  | 11.54 | 114.3 | 23.8 | М | 97.1 | БТС | 2 | 383.63 | 2910.37 | 2921.91
41 | 34 | Труба |  | 11.45 | 114.3 | 23.8 | М | 97.1 | БТС | 1 | 395.08 | 2898.92 | 2910.37
42 | 35 | Труба |  | 11.37 | 114.3 | 23.8 | М | 97.1 | БТС | 2 | 406.45 | 2887.55 | 2898.92
43 | 36 | Труба |  | 11.49 | 114.3 | 23.8 | М | 97.1 | БТС | 1 | 417.94 | 2876.06 | 2887.55
25 | СТ4 | Муфта ГРП.80 (седло Ø77,58мм, шар Ø80,63мм) |  | 0.85 | 136 | 13 | Р110 | 97 | БТС |  | 418.79 | 2875.21 | 2876.06 | 2876 | -0.06
44 | 37 | Труба |  | 11.41 | 114.3 | 23.8 | М | 97.1 | БТС | 2 | 430.2 | 2863.8 | 2875.21
45 | 38 | Труба |  | 11.21 | 114.3 | 23.8 | М | 97.1 | БТС | 1 | 441.41 | 2852.59 | 2863.8
46 | 39 | Труба |  | 11.4 | 114.3 | 23.8 | М | 97.1 | БТС | 2 | 452.81 | 2841.19 | 2852.59
47 | 40 | Труба |  | 11.35 | 114.3 | 23.8 | М | 97.1 | БТС | 2 | 464.16 | 2829.84 | 2841.19
26 | ПК4 | Пакер открытого ствола |  | 0.72 | 146 | 35 | P110 | 97 | БТС |  | 464.88 | 2829.12 | 2829.84 | 2826 | -3.84
48 | 41 | Труба |  | 11.46 | 114.3 | 23.8 | М | 97.1 | БТС | 2 | 476.34 | 2817.66 | 2829.12
49 | 42 | Труба |  | 11.33 | 114.3 | 23.8 | М | 97.1 | БТС | 1 | 487.67 | 2806.33 | 2817.66
50 | 43 | Труба |  | 11.7 | 114.3 | 23.8 | М | 97.1 | БТС | 2 | 499.37 | 2794.63 | 2806.33
51 | 44 | Труба |  | 11.22 | 114.3 | 23.8 | М | 97.1 | БТС | 1 | 510.59 | 2783.41 | 2794.63
27 | СТ5 | Муфта ГРП.84 (седло Ø80,93мм, шар Ø84,10мм) |  | 0.85 | 136 | 13 | Р110 | 97 | БТС |  | 511.44 | 2782.56 | 2783.41 | 2774 | -9.41
52 | 45 | Труба |  | 11.36 | 114.3 | 23.8 | М | 97.1 | БТС | 2 | 522.8 | 2771.2 | 2782.56
53 | 46 | Труба |  | 11.6 | 114.3 | 23.8 | М | 97.1 | БТС | 2 | 534.4 | 2759.6 | 2771.2
28 | ПК5 | Пакер открытого ствола |  | 0.72 | 146 | 35 | P110 | 97 | БТС |  | 535.12 | 2758.88 | 2759.6 | 2762 | 2.4
54 | 47 | Труба |  | 11.43 | 114.3 | 23.8 | М | 97.1 | БТС | 2 | 546.55 | 2747.45 | 2758.88
55 | 48 | Труба |  | 11.23 | 114.3 | 23.8 | М | 97.1 | БТС | 1 | 557.78 | 2736.22 | 2747.45
56 | 49 | Труба |  | 11.47 | 114.3 | 23.8 | М | 97.1 | БТС | 2 | 569.25 | 2724.75 | 2736.22
57 | 50 | Труба |  | 11.17 | 114.3 | 23.8 | М | 97.1 | БТС | 1 | 580.42 | 2713.58 | 2724.75
58 | 51 | Труба |  | 11.24 | 114.3 | 23.8 | М | 97.1 | БТС | 2 | 591.66 | 2702.34 | 2713.58
59 | 52 | Труба |  | 11.43 | 114.3 | 23.8 | М | 97.1 | БТС | 2 | 603.09 | 2690.91 | 2702.34
60 | ПК6 | Пакер открытого ствола |  | 0.72 | 146 | 35 | P110 | 97 | БТС |  | 603.81 | 2690.19 | 2690.91 | 2688 | -2.91
61 | 53 | Труба |  | 11.58 | 114.3 | 23.8 | М | 97.1 | БТС | 2 | 615.39 | 2678.61 | 2690.19
62 | 54 | Труба |  | 11.53 | 114.3 | 23.8 | М | 97.1 | БТС | 1 | 626.92 | 2667.08 | 2678.61
63 | 55 | Труба |  | 11.29 | 114.3 | 23.8 | М | 97.1 | БТС | 2 | 638.21 | 2655.79 | 2667.08
64 | 56 | Труба |  | 11.29 | 114.3 | 23.8 | М | 97.1 | БТС | 1 | 649.5 | 2644.5 | 2655.79
65 | 57 | Труба |  | 11.44 | 114.3 | 23.8 | М | 97.1 | БТС | 2 | 660.94 | 2633.06 | 2644.5
66 | 58 | Труба |  | 11.42 | 114.3 | 23.8 | М | 97.1 | БТС | 1 | 672.36 | 2621.64 | 2633.06
67 | ПК7 | Пакер обсаженного ствола |  | 0.72 | 146 | 35 | P110 | 97 | БТС |  | 673.08 | 2620.92 | 2621.64 |  | -2621.64
68 | 59 | Труба |  | 11.49 | 114.3 | 23.8 | М | 97.1 | БТС | 1 | 684.57 | 2609.43 | 2620.92
69 |  | Пакер подвеска |  | 2.6 | 152 | 15.3 | Р110 | 99 | БТС |  | 687.17 | 2606.83 | 2609.43 | 42.77 | 2649.6
70 |  | Посадочный инструмент |  | 1.6 | 125 | 8.3 | Р110 | 56 | З-102 |  | 688.77 | 2605.23 | 2606.83
71 |  | Переводник переходной ПП |  | 0.3 | 133 | 14.5 |  | 70 | З-108/З-102 |  | 689.07 | 2604.93 | 2605.23
72 |  | СБТ 102 (16 свечей) |  | 400 | [6 empty] | 1089.07 | 2204.93 | 2604.93
73 |  | ТБТ 102 (12свечей+одиночка) |  | 303.74 | [6 empty] | 1392.81 | 1901.19 | 2204.93
74 |  | СБТ 102 (77 свечей) |  | 1904 | [6 empty] | 3296.81 | -2.81 | 1901.19
75 | [10 empty] | 3296.81 | -2.81 | -2.81
[9 empty] | ПЦР 114/156 | 96 | муфта ОК 178мм | 2601.66 | 2613.38
Note on Q83: башмак ОК 178

## Мера труб
Номер трубы | Описание элементов хвостовика | Длина (m) | Ряд
1 | Труба | 11 | 1
2 | Труба | 11 | 1
3 | Труба | 11 | 1
4 | Труба | 11 | 1
5 | Труба | 11 | 1
6 | Труба | 11 | 1
7 | Труба | 11 | 1
8 | Труба | 11 | 1
9 | Труба | 11 | 1
10 | Труба | 11 | 1
11 | Труба | 11 | 1
12 | Труба | 11 | 1
13 | Труба | 11 | 1
14 | Труба | 11 | 1
15 | Труба | 11 | 1
16 | Труба | 11 | 1
17 | Труба | 11 | 1
18 | Труба | 11 | 1
19 | Труба | 11 | 1
20 | Труба | 11 | 1
21 | Труба | 11.5 | 2
22 | Труба | 11.5 | 2
23 | Труба | 11.5 | 2
24 | Труба | 11.5 | 2
25 | Труба | 11.5 | 2
26 | Труба | 11.5 | 2
27 | Труба | 11.5 | 2
28 | Труба | 11.5 | 2
29 | Труба | 11.5 | 2
30 | Труба | 11.5 | 2
31 | Труба | 11.5 | 2
32 | Труба | 11.5 | 2
33 | Труба | 11.5 | 2
34 | Труба | 11.5 | 2
35 | Труба | 11.5 | 2
36 | Труба | 11.5 | 2
37 | Труба | 11.5 | 2
38 | Труба | 11.5 | 2
39 | Труба | 11.5 | 2
40 | Труба | 11.5 | 2
41 | Труба | 11.5 | 2
42 | Труба | 11.5 | 2
43 | Труба | 11.5 | 2
44 | Труба | 11.5 | 2
45 | Труба | 11.5 | 2
46 | Труба | 11.5 | 2
47 | Труба | 11.5 | 2
48 | Труба | 11.5 | 2
49 | Труба | 11.5 | 2
50 | Труба | 11.5 | 2
51 | Труба | 11.5 | 2
52 | Труба | 11.5 | 2
53 | Труба | 11.5 | 2
54 | Труба | 11.5 | 2
55 | Труба | 11.5 | 2
56 | Труба | 11.5 | 2
57 | Труба | 11.5 | 2
58 | Труба | 11.5 | 2
59 | Труба | 11.5 | 2
60 | Труба | 11.5 | 2
61 | Труба | 11.5 | 2
62 | Труба | 11.5 | 2
63 | Труба | 11.5 | 2
64 | Труба | 11.5 | 2
65 | Труба | 11.5 | 2
66 | Труба | 11.5 | 2
67 | Труба | 11.5 | 2
68 | Труба | 11.5 | 2
69 | Труба | 11.5 | 2
70 | Труба | 12 | 2
71 | Труба | 12 | 3
72 | Труба | 12 | 3
73 | Труба | 12 | 3
74 | Труба | 12 | 3
75 | Труба | 12 | 3
76 | Труба | 12 | 3
77 | Труба | 12 | 3
78 | Труба | 12 | 3
79 | Труба | 12 | 3
80 | Труба | 12 | 3
81 | Труба | 12 | 3
82 | Труба | 12 | 3
83 | Труба | 12 | 3
84 | Труба | 12 | 3
85 | Труба | 12 | 3
86 | Труба | 12 | 3
87 | Труба | 12 | 3
88 | Труба | 12 | 3
89 | Труба | 12 | 3
90 | Труба | 12 | 3
91 | Труба | 12 | 3
92 | Труба | 12 | 3
93 | Труба | 12 | 3
94 | Труба | 12 | 3
95 | Труба | 12 | 3
96 | Труба | 12 | 3
97 | Труба | 12 | 3
98 | Труба | 12 | 3
99 | Труба | 12 | 3
100 | Труба | 12 | 3
101 | Труба | 12 | 3
102 | Труба | 12 | 3
103 | Труба | 12 | 3
104 | Труба | 12 | 3
105 | Труба | 12 | 3
106 | Труба | 12 | 3
107 | Труба | 12 | 3
108 | Труба | 12 | 3
109 | Труба | 12 | 3
110 | Труба | 12 | 3
111 | Труба | 12 | 3
112 | Труба | 12 | 3
113 | Труба | 12 | 3
114 | Труба | 12 | 3
115 | Труба | 12 | 3
116 | Труба | 12 | 3
117 | Труба | 12 | 3
118 | Труба | 12 | 3
119 | Труба | 12 | 3
120 | Труба | 12 | 3

## Оборудование
Описание элементов хвостовика | Длина (m) | План | Погрешность
Башмак вращающийся | 0.25 | 3294 | 3
Гидравлически фрак порт с активационным клапаном ФПЗН2.114 | 1.3 | 3270.61 | 3
Клапан обратный | 0.35 | 3293.75 | 3
Клапан обратный | 0.35 | 3281.98 | 3
Муфта ГРП ФПР.114 | 0.85 | 3269.31 | 3
Муфта ГРП.74 (седло Ø74,35мм, шар Ø77,28мм) | 0.85 | 3145.06 | 3
Муфта ГРП.77 (седло Ø71,22 мм, шар Ø74,05мм) | 0.85 | 3003.83 | 3
Муфта ГРП.80 (седло Ø77,58мм, шар Ø80,63мм) | 0.85 | 2876.06 | 3
Муфта ГРП.84 (седло Ø80,93мм, шар Ø84,10мм) | 0.85 | 2783.41 | 3
Пакер обсаженного ствола | 0.72 | 2621.64 | 3
Пакер открытого ствола | 0.72 | 3223.68 | 3
Пакер открытого ствола | 0.72 | 3086.13 | 3
Пакер открытого ствола | 0.72 | 2922.63 | 3
Пакер открытого ствола | 0.72 | 2829.84 | 3
Пакер открытого ствола | 0.72 | 2759.6 | 3
Пакер открытого ствола | 0.72 | 2690.91 | 3
Пакер подвеска | 2.6 | 2609.43 | 3
Переводник переходной ПП | 0.3 | 2605.23 | 3
Посадочный инструмент | 1.6 | 2606.83 | 3
СБТ 102 (16 свечей) | 400 | 2604.93 | 3
СБТ 102 (77 свечей) | 1904 | 1901.19 | 3
ТБТ 102 (12свечей+одиночка) | 303.74 | 2204.93 | 6

## Патрубки
Номер трубы | Описание элементов хвостовика | Длина (m)
1 | Патрубок | 1
2 | Патрубок | 2
3 | Патрубок | 3
4 | Патрубок | 4
5 | Патрубок | 5
6 | Патрубок | 6
7 | Патрубок | 7
8 | Патрубок | 8
9 | Патрубок | 9
10 | Патрубок | 10